## Лист1
VE8
| StartAddr | Length
Region_0 | 0x1000_0000 | 0x0800_0000
Region_1 | 0x1800_0000 | 0x0800_0000
Region_2 | 0x5000_0000 | 0x0800_0000
Region_3 | 0x5800_0000 | 0x0800_0000
Region_4 | 0x6000_0000 | 0x0800_0000
Region_5 | 0x6800_0000 | 0x0800_0000
Region_6 | 0x7000_0000 | 0x1000_0000
Region_7 | 0x8000_0000 | 0x6000_0000

## Лист2
0x4000_5000 | BaseAddr | External BUS Controller block
0x00 | KEY | Lock regs access
0..31 | key | 0x8555AAA1 - Unlock
| 0x00000000 | ResetValue
| 0x00000004 | MaskValue
0x04 | Region_0.CNTR | Region control
0x08 | Region_1.CNTR
0x0C | Region_2.CNTR
0x10 | Region_3.CNTR
0x14 | Region_4.CNTR
0x18 | Region_5.CNTR
0x1C | Region_6.CNTR
0x20 | Region_7.CNTR
0 | En | 1 - Enable
1 | ECC_En | 1 - Enable
2 | ECC_Mode | 0 - Parall, 1 - Conseq (from ECC_Base addr)
3 | RDY_Wait | 1 - use Ready signal
4..5 | Mode | data bus: 00 - 32bit, 01 - 16bit, 10 - 8bit, 11 - 64bit
6 | ROM | 0: RAM , 1: ROM (Write unavailable)
7 | CPOL | 0 - front, 1 - fall (Clock at Active phase)
8..15 | WS_Active | HCLK * (WS_Active + 1)
16..19 | WS_Setup | HCLK * (WS_Setup + 1)
20..23 | WS_Hold | HCLK * (WS_Hold + 1)
24 | - | always set 0!
25 | Cachable | 1: enable
26 | Read_32 | 1: enable
27 | EnOCLK | 1: OCLK output signal enable. Exists only in Region_0!
28..31 | DIV_OCLK | FOCLK = GCLK / (2 ^ (DIV_OCLK + 1)). Exists only in Region_0!
| 0x00000000 | ResetValue
| 0x06FFFFFF | MaskValue
| 0xFEFFFFFF | MaskValue (for Region_0)
0x24 | Region_0.ECC_BASE | ECC Base adress for sequential mode
0x28 | Region_1.ECC_BASE
0x2C | Region_2.ECC_BASE
0x30 | Region_3.ECC_BASE
0x34 | Region_4.ECC_BASE
0x38 | Region_5.ECC_BASE
0x3C | Region_6.ECC_BASE
0x40 | Region_7.ECC_BASE
0..31 | ECCADDR | ECC start address for ECCMODE = ECCEN = 1
| 0x00000000 | ResetValue
| 0xFFFFFFFF | MaskValue
0x44 | Region_0.ECC_CS | ECC Control and Status
0x48 | Region_1.ECC_CS
0x4C | Region_2.ECC_CS
0x50 | Region_3.ECC_CS
0x54 | Region_4.ECC_CS
0x58 | Region_5.ECC_CS
0x5C | Region_6.ECC_CS
0x60 | Region_7.ECC_CS
0 | SECC | 1 - Single error detected, 0 - No errors occurred (wr1 to clear)
1 | DECC | 1 - Double error detected
2 | SECC_IE | 1 - Enable IRQ on Single error
3 | DECC_IE | 1 - Enable IRQ on Double error
4 | FIX_SECC | 1 - Log single error to regs ECC_ADR, ECC_Data, ECC_ECC
5 | FIX_DECC | 1 - Log double error to regs ECC_ADR, ECC_Data, ECC_ECC
6 | CLR_SCNT | wr1: Clear SECC_CNT, rd - always 0
7 | CLR_DCNT | wr1: Clear DECC_CNT, rd - always 0
8..15 | DECC_CNT | double errors counter
16..31 | SECC_CNT | single errors counter
| 0x00000000 | ResetValue
| 0xFFFFFFFF | MaskValue
0x94 | ECC_ADR
0..31 | ADR | Last ECC Error address
0x98 | ECC_DATA
0..31 | DATA | Last ECC Error data without correction
| 0x00000000 | ResetValue
| 0xFFFFFFFF | MaskValue
0x9C | ECC_ECC
0..7 | ECC | Last ECC Error ECC
| 0x00000000 | ResetValue
| 0x000000FF | MaskValue