## Лист1
Addr Shift | Regs | BE1 | BE3 | BE9x | BE4 | BK214 | BE234 | ВЦ1901
0x00 - 0x34 | REG_00 - REG_0D | + | + | + | + | + | + | +
0x38 | REG_0E | + | + | + | + | + | + | +
0x3C | REG_0F | + | + | + | + | + | + | +
0x40 | RTC_CNT, 32 bit | + | + | + | + | + | + | +
0x44 | RTC_DIV, 20 bit | + | + | + | + | + | + | +
0x48 | RTC_PRL, 20 bit | + | + | + | + | + | + | +
0x4C | RTC_ALRM, 32 bit | + | + | + | + | + | + | +
0x50 | RTC_CS | + | + | + | + | + | + | +
|  | 0x400D8000 | 0x400D8000 | 0x400D8000 | 0x40060000 | 0x40060000 | 0x40060000 | 0x400D8000 | Base Address
0x38 | REG_0E
0..2 | LOW | + | + | + | + | + | + | + | 0: < 10MHz, < 200KHz, < 500KHz, <1MHz, 4: GensOff, < 40MHz, < 80MHz, > 80MHz
3..5 | SelectRI | + | + | + | + | + | + | + | =LOW
6 | StandAlone | + | + | - | - | - | - | - | 0: MK, 1: StandAlone
6 | JTAG_A | - | - | + | + | + | + | + | 1 - EN (One of A or B Only)
7 | JTAG_B | - | - | + | + | + | + | + | 1 - EN (One of A or B Only)
8..10 | Trim_dDUcc | + | + | + | + | + | + | + | Ducc В: 0: +0.1, +0.06, +0.04, +0.01, 4: -0.01, -0.04, -0.06, -0.1
11 | FPOR | + | + | + | + | + | + | + | =1 in BootLoader
12..13 | Trim_DUcc | + | - | - | + | + | + | - | Ducc: 0: 1.8V, 1.6V, 1.4V, 3: 1.2V
12..13 | Trim_DUcc | - | + | - | - | - | - | - | Ducc: 0: 1.8V, 1.6V, 1.4V, 3: - forbiden
14 | COVDET | - | - | - | + | + | + | - | 1 - Было несанкционированное вскрытие
12..14 | MODE | - | - | + | - | - | - | - | 0: JtagB, 1: JtagA, 2: ExtMem_JtagB, 3: ExtMem_JtagOff, 4: res, 5: Uart, 6: Uart, 7: res
12..14 | MODE | - | - | - | - | - | - | + | 0: JtagB, 1: JtagA, 2: ExtMem_JtagB, 3: ExtMem_JtagOff, 4: res, 5: res, 6: Uart, 7: res
15 | I_limEn | + | + | - | + | + | + | - | 150mA protection: 1 - ON
|  | 0 | 0 | 0 | 0 | 0 | 0 | 0 | ResetValue
|  | 0xBF7F | 0xBF7F | 0x7FFF | 0xFFFF | 0xFFFF | 0xFFFF | 0x7FFF | MaskValue
0x3C | REG_0F
0 | LSE_ON | + | + | + | + | + | + | + | 1 - ON
1 | LSE_BYP | + | + | + | + | + | + | + | 0 - Osc, 1 - Gen (ByPass)
2..3 | RTC_SEL | + | + | + | + | + | + | + | 0: LSI, 1: LSE, 2: HSIRTC, 3: HSERTC
4 | RTC_EN | + | + | + | + | + | + | + | 1 - EN
5..12 | RTC_CAL | + | + | + | + | + | + | + | F_rtc = CLK_rtc / (2^20) * (2^20 - RTC_CAL)
13 | LSE_RDY | + | + | + | + | + | + | + | 1 - Ready
14 | res | - | - | - | - | - | - | -
15 | LSI_ON | + | + | + | + | + | + | + | 1 - ON
16..20 | LSI_TRIM | + | + | + | + | + | + | + | 11~ 40KHz, 17 ~ 30KHz
21 | LSI_RDY | + | + | + | + | + | + | + | 1 - Ready
22 | HSI_ON | + | + | + | + | + | + | + | 1 - ON
23 | HSI_RDY | + | + | + | + | + | + | + | 1 - Ready
24..29 | HSI_TRIM | + | + | + | + | + | + | + | 24 ~ 8MHz
30 | STANDBY | + | + | + | + | + | + | + | 1 - Go to Standby
31 | RTC_RESET | + | + | + | + | + | + | + | 1 - Reset
|  | 0 | 0 | 0 | 0 | 0 | 0 | 0 | ResetValue
|  | 0xFFFFBFFF | 0xFFFFBFFF | 0xFFFFBFFF | 0xFFFFBFFF | 0xFFFFBFFF | 0xFFFFBFFF | 0xFFFFBFFF | MaskValue
0x50 | RTC_CS
0 | OWF | + | + | + | + | + | + | + | 1 - CNT overflowed, set 1 for clear.
1 | SECF | + | + | + | + | + | + | + | 1 - DIV == PRL, set 1 for clear
2 | ALRF | + | + | + | + | + | + | + | 1 - CNT == ALRM, set 1 for clear
3 | OWF_IE | + | + | + | + | + | + | + | 1 - Enable IRQ by OWF
4 | SECF_IE | + | + | + | + | + | + | + | 1 - Enable IRQ by SECF
5 | ALRF_IE | + | + | + | + | + | + | + | 1 - Enable IRQ by ALRF
6 | WEC | + | + | + | + | + | + | + | 0 - RTC Regs Write Enable, 1 - Busy
|  | 0 | 0 | 0 | 0 | 0 | 0 | 0 | ResetValue
|  | 0x7F | 0x7F | 0x7F | 0x7F | 0x7F | 0x7F | 0x7F | MaskValue